## 电气
工程名称：综合内科二病区改造项目 电气
标段：综合内科二病区改造项目
序号 | 项目编码 | 项目名称 | 项目特征描述 | 计量单位 | 工程量
整个项目
1 | 030411001001 | 配管 | 1.名称:电气配管 2.材质:镀锌钢管 3.规格:SC20 4.配置形式:砌块、混凝土结构暗配 5.接地要求:参见图纸 6.钢索材质、规格:参见图纸 | m | 162.74
2 | 030411004001 | 配线 | 1.名称:电气配线 2.配线形式:管内穿线 3.型号:BV-2.5 | m | 488.22
3 | 030404034001 | 照明开关 | 1.名称:单联开关 2.安装方式:墙壁暗装 | 个 | 11
4 | 030404034002 | 照明开关 | 1.名称:双联开关 2.安装方式:墙壁暗装 | 个 | 14
5 | 030412005001 | 荧光灯 | 1.名称:单管日光灯 2.规格:36w 3.安装形式:吸顶安装 | 套 | 5
6 | 030412001001 | 普通灯具 | 1.名称:密闭吸顶灯 2.规格:40w | 套 | 12
7 | 011613001001 | 灯具拆除 | 拆除密闭吸顶灯，拆除物外运 | 套 | 2
8 | 030108003001 | 轴流通风机 | 1.卫生间排气扇 | 台 | 12
9 | 030412001002 | 普通灯具 | 1.名称:地脚灯 2.规格:3W 3.安装方式:距地0.3m | 套 | 10
10 | 030411006001 | 接线盒 | 1.名称:开关盒 2.规格:参见图纸 | 个 | 25
11 | 030411006002 | 接线盒 | 1.名称:接线盒 2.规格:参见图纸 | 个 | 39
12 | 030413002001 | 凿(压)槽 | 1.名称:墙面刨槽 2.规格:SC20 3.填充(恢复)方式:抹水泥砂浆 | m | 82
13 | 031301017001 | 脚手架搭拆 |  | 项 | 1

## 给排水
工程名称：综合内科二病区改造项目 给排水
标段：综合内科二病区改造项目
序号 | 项目编码 | 项目名称 | 项目特征描述 | 计量单位 | 工程量
整个项目
1 | 031001007001 | 复合管 | 1.安装部位:室内 2.介质:给水 3.材质、规格:生活冷水给水管道采用PP-R塑铝稳态冷水管(S3.2系列)DN25 1.6MPa 4.连接形式:热熔连接 5.压力试验及吹、洗设计要求:消毒冲洗 | m | 25.07
2 | 031001007002 | 复合管 | 1.安装部位:室内 2.介质:给水 3.材质、规格:生活冷水给水管道采用PP-R塑铝稳态冷水管(S3.2系列)DN20 4.连接形式:热熔连接 5.压力试验及吹、洗设计要求:按照设计要求 | m | 15.22
3 | 031003001001 | 螺纹阀门 | 1.类型:PP-R双溶球阀 2.规格、压力等级:DN25 1.6MPa | 个 | 4
4 | 031004003001 | 洗脸盆 | 1.材质:成套式洗水盆 2.附件名称、数量:配套附件 | 组 | 13
5 | 031004006001 | 大便器 | 1.材质:水箱式大便器 2.附件名称、数量:配套附件 | 组 | 11
6 | 031004006003 | 大便器 | 1.材质:液压蹲式大便器 2.附件名称、数量:配套附件 | 组 | 3
7 | 031001006001 | 塑料管 | 1.安装部位:室内 2.介质:排水 3.材质、规格:双壁螺旋消音UPVC排水管DN100 4.连接形式:粘结 5.压力试验及吹、洗设计要求:按设计规范要求 6.包含管件及安装 | m | 27.76
8 | 031001006003 | 塑料管 | 1.安装部位:室内 2.介质:排水 3.材质、规格:双壁螺旋消音UPVC排水管DN50 4.连接形式:粘结 5.压力试验及吹、洗设计要求:按设计规范要求 6.包含管件及安装 | m | 13.7
9 | 031004014001 | 给、排水附(配)件 | 1.材质:铜制清扫口 2.型号、规格:DN100 | 个 | 5
10 | 031004014002 | 给、排水附(配)件 | 1.材质:水封地漏 2.型号、规格:DN50 | 个 | 4
11 | 011612002001 | 卫生洁具拆除 | 拆除洗手盆 | 个 | 8
12 | 011612002002 | 卫生洁具拆除 | 拆除坐式大便器 | 套 | 7
13 | 011612002003 | 卫生洁具拆除 | 拆除蹲式大便器 | 套 | 3
14 | 031005001001 | 铸铁散热器 | 拆除更换铸铁760型散热器 | 片 | 20
15 | 031201004001 | 暖气片刷油 | 1.油漆品种、涂刷遍数、漆膜厚度:详见图纸及相关要求 | m2 | 4.6

## 建筑
工程名称：综合内科二病区改造项目 建筑
标段：综合内科二病区改造项目
序号 | 项目编码 | 项目名称 | 项目特征描述 | 计量单位 | 工程量
整个项目
1 | 011103001001 | 橡胶板楼地面 | 地面: 1.在原地砖面层的基础上直接做3-5厚树脂胶泥自流平层、再铺设2厚致密性PVC塑胶地板(颜色甲方自定)。 2.维修时,柜子、病床等移走,铺设后,移回原位 3.塑胶地板上返墙面150高,作为踢脚线使用(做法同地面) | m2 | 682.86
2 | 011608002001 | 铲除涂料面 | 1.室内原有墙面面层铲除(墙面上的宣传画卸下,暖气卸下、原有柜子移走,粉刷后恢复) 2.垃圾外运，运距自行考虑 | m2 | 1106.55
3 | 011407001001 | 墙面喷刷涂料 | 1.重新粉刷内墙涂料(可擦墙面) 2.做法参见图集:05J909/NQ12/内墙7A2(包括柱子) | m2 | 1106.55
4 | 011501005001 | 鞋柜 | 护士值班室设置鞋柜,尺寸为1.5米x0.5米,高为1.2米 | 个 | 1
5 | 011605001001 | 平面块料拆除 | 1.原有护士站拆除破坏地砖 2.垃圾外运，运距自行考虑 | m2 | 4.8
6 | 011102003001 | 块料楼地面 | 护士站地砖恢复 | m2 | 4.8
7 | 011606003001 | 天棚面龙骨及饰面拆除 | 1.矿棉板吊顶破坏 2.垃圾外运，运距自行考虑 | m2 | 36
8 | 011302001001 | 吊顶天棚 | 矿棉板吊顶修复(原有龙骨利旧) | m2 | 36
9 | 011208001001 | 柱(梁)面装饰 | 护士站旁的柱子包角,做法见图集:07J902-2/5-9/5橡胶护角 | m2 | 2.02
10 | 011503007001 | 塑料靠墙扶手 | 1.综合内科二病区走廊墙面安装PVC成品扶手 2.做法见图集:07J902-2/5-5/6 | m | 92.96
11 | 011210006001 | 其他隔断 | 1.新设隔墙采用100厚聚苯颗粒水泥夹芯复合条板 2.构造做法参见10J113-1/D2 | m2 | 23.69
12 | 011610001001 | 木门窗拆除 | 1.拆除原有门M0922 2.垃圾外运，运距自行考虑 | 樘 | 2
13
14 | 010801001001 | 木质门 | 成品门套木门M0922 | 樘 | 2
15 | 010801001002 | 木质门 | 成品门套木门M0822Y | 樘 | 10
16 | 010801001004 | 木质门 | 拆除原有卫生间门 | 樘 | 6
17 | 010801001003 | 木质门 | 成品门套木门M1222 | 樘 | 1
18 | 011501008001 | 木壁柜 | 1.病房新设壁柜,尺寸为:壁柜5尺寸为:1.5米x0.6米,高为1.8米 2.做法参见图集:07J902-2/3-9(不设玻璃门,设板门),带轱辘可移动式 | 个 | 1
19 | 011605001002 | 平面块料拆除 | 1.病房新设卫生间,局部地砖拆除 2.垃圾外运，运距自行考虑 | m2 | 4.4
20 | 011102003002 | 块料楼地面 | 病房新设卫生间局部地砖恢复 | m2 | 4.4
21 | 011606003002 | 天棚面龙骨及饰面拆除 | 1.矿棉板吊顶破坏 2.垃圾外运，运距自行考虑 | m2 | 4.4
22 | 011302001002 | 吊顶天棚 | 矿棉板吊顶修复(原有龙骨利旧) | m2 | 3
23 | 011102003003 | 块料楼地面 | 卫生间地面: 1.铺300X300mm全瓷防滑地面砖 2.做法参见图集:05J909/LD15/地12A 3.生间地面做0.2%坡,坡向地漏,地漏位置详见水施 4.地面防水层采用300g聚乙烯丙纶复合防水卷材四周防水层高出地面800mm,内做 1~2%坡度坡向地漏 | m2 | 3.39
24 | 011204003001 | 块料墙面 | 新设卫生间内墙面: 1.粘墙面砖300x450mm 2.做法参见图集:05J909/NQ27/内墙15A | m2 | 19.24
25 | 011302001003 | 吊顶天棚 | 新设卫生间吊顶: 1.新做集成吊顶 2.做法参见图集:05J909/DP20/棚36B/1 | m2 | 3.39
26 | 011501008002 | 木壁柜 | 新设成品洗手盆柜子 | 个 | 2
27 | 011505010001 | 镜面玻璃 | 成品磨边梳妆镜 | m2 | 0.8
28 | 011505005001 | 卫生间扶手 | 洗手池扶手,做法参见图集:07J902-3/W17/3 | 个 | 1
29 | 011505005002 | 卫生间扶手 | 坐便器扶手,做法参见图集:07J902-3/W19/2 | 个 | 1
30 | 01B004 | 新设卫生间设置自动排风口 | 1.新设卫生间设置自动排风口 | 个 | 1
31 | 011605001003 | 平面块料拆除 | 1.1号病房、2号病房、5号病房新设卫生间局部地砖拆除 2.垃圾外运，运距自行考虑 | m2 | 13.35
32 | 011102003004 | 块料楼地面 | 卫生间局部地砖恢复 | m2 | 13.35
33 | 011606003003 | 天棚面龙骨及饰面拆除 | 1.矿棉板吊顶破坏 2.垃圾外运，运距自行考虑 | m2 | 13.35
34 | 011302001004 | 吊顶天棚 | 矿棉板吊顶修复(原有龙骨利旧) | m2 | 8
35 | 011102003005 | 块料楼地面 | 卫生间地面: 1.铺300X300mm全瓷防滑地面砖 2.做法参见图集:05J909/LD15/地12A 3.生间地面做0.2%坡,坡向地漏,地漏位置详见水施 4.地面防水层采用300g聚乙烯丙纶复合防水卷材四周防水层高出地面800mm,内做 1~2%坡度坡向地漏 | m2 | 10.34
36 | 011204003002 | 块料墙面 | 新设卫生间内墙面: 1.粘墙面砖300x450mm 2.做法参见图集:05J909/NQ27/内墙15A | m2 | 59.09
37 | 011302001005 | 吊顶天棚 | 新设卫生间吊顶: 1.新做集成吊顶 2.做法参见图集:05J909/DP20/棚36B/1 | m2 | 10.34
38 | 011501008003 | 木壁柜 | 新设成品洗手盆柜子 | 个 | 3
39 | 011505010002 | 镜面玻璃 | 成品磨边梳妆镜 | m2 | 2.4
40 | 01B005 | 新设卫生间设置自动排风口 | 1.新设卫生间设置自动排风口 | 个 | 3
41 | 011505005003 | 卫生间扶手 | 洗手池扶手,做法参见图集:07J902-3/W17/3 | 个 | 3
42 | 011505005004 | 卫生间扶手 | 坐便器扶手,做法参见图集:07J902-3/W19/2 | 个 | 3
43 | 011210006002 | 其他隔断 | 1.新设隔墙采用100厚聚苯颗粒水泥夹芯复合条板 2.构造做法参见10J113-1/D2 | m2 | 51.46
44 | 011505005005 | 卫生间扶手 | 3号病房、4号病房、6号病房、7号病房、8号病房、9号病房卫生间洗手池设置残疾人扶手,新设白钢扶手长度600,高度900,直径40mm | 个 | 6
45 | 011505005006 | 卫生间扶手 | 号病房、4号病房、6号病房、7号病房、8号病房、9号病房卫生间的坐便器设置残疾人扶手,新设白钢扶手长度600,高度900,直径40mm | 个 | 6
46 | 011501008004 | 木壁柜 | 1.壁柜1尺寸为:1.6米x0.6米,高为1.8米 2.做法参见图集:07J902-2/3-9(不设玻璃门,设板门),带轱辘可移动式 | 个 | 2
47 | 011501008005 | 木壁柜 | 1.壁柜2尺寸为:1.2米x0.6米,高为1.8米 2.做法参见图集:07J902-2/3-9(不设玻璃门,设板门),带轱辘可移动式 | 个 | 3
48 | 011501008006 | 木壁柜 | 1.壁柜3尺寸为:1.8米x0.6米,高为1.8米 2.做法参见图集:07J902-2/3-9(不设玻璃门,设板门),带轱辘可移动式 | 个 | 3
49 | 011501008007 | 木壁柜 | 1.壁柜4尺寸为:1.8米x0.6米,高为1.8米 2.做法参见图集:07J902-2/3-9(不设玻璃门,设板门),带轱辘可移动式 | 个 | 1
50 | 011505001001 | 洗漱台 | 图中卫生间内设置洗漱架 | 个 | 12
51 | 011505002001 | 晒衣架 | 病房新设卫生间设置不锈钢晾衣杆 | 个 | 4
52 | 011605001004 | 平面块料拆除 | 1.卫生间地砖拆除 2.垃圾外运，运距自行考虑 | m2 | 19.23
53 | 011102003006 | 块料楼地面 | 卫生间地面: 1.铺300X300mm全瓷防滑地面砖 2.做法参见图集:05J909/LD15/地12A 3.生间地面做0.2%坡,坡向地漏,地漏位置详见水施 4.地面防水层采用300g聚乙烯丙纶复合防水卷材四周防水层高出地面800mm,内做 1~2%坡度坡向地漏 | m2 | 19.23
54 | 011605002001 | 立面块料拆除 | 1.拆除卫生间墙面 2.垃圾外运，运距自行考虑 | m2 | 64.99
55 | 011204003003 | 块料墙面 | 新设卫生间内墙面: 1.粘墙面砖300x450mm 2.做法参见图集:05J909/NQ27/内墙15A | m2 | 64.99
56 | 011606003004 | 天棚面龙骨及饰面拆除 | 1.拆除卫生间吊顶 2.垃圾外运，运距自行考虑 | m2 | 19.23
57 | 011302001006 | 吊顶天棚 | 新设卫生间吊顶: 1.新做集成吊顶 2.做法参见图集:05J909/DP20/棚36B/1 | m2 | 19.23
58 | 011606002001 | 墙柱面龙骨及饰面拆除 | 1.隔断拆除 2.垃圾外运，运距自行考虑 | m2 | 20.89
59 | 011210005001 | 成品隔断 | 卫生间隔断:新做防火防潮复合板隔断,做法见07J902-3/W25,隔断高2.1米 | m2 | 20.89
60 | 011605001005 | 平面块料拆除 | 1.拆除洗漱台 2.垃圾外运，运距自行考虑 | m2 | 1.53
61 | 011505001002 | 洗漱台 | 新设成品洗手盆,台面均为大理石台面,做法参见02J915/49/2 | m2 | 1.53
62 | 011505010003 | 镜面玻璃 | 成品磨边梳妆镜 | m2 | 2.3
63 | 011505005007 | 卫生间扶手 | 坐便器扶手,做法参见图集:07J902-3/W19/2 | 个 | 1
64 | 011614002001 | 柜体拆除 | 1.拆除原有护士站 2.垃圾外运，运距自行考虑 | 个 | 1
65 | 011501001001 | 柜台 | 护士站、医生站为圆形直径6m，40*60木龙骨，防火防潮板柜体，人造理石台面，内高760mm，外高1050mm | 个 | 1
66 | 011302001007 | 吊顶天棚 | 护士站、医生站吊楣40*40轻钢龙骨，9厚防火板，外加文字 | m2 | 35.8
67 | 011502001001 | 金属装饰线 | U型输液导轨，详见图纸 | m | 8.86
68 | 011601001001 | 砖砌体拆除 | 1.扒洞口 2.垃圾外运，运距自行考虑 | m3 | 0.63
69 | 011610001002 | 木门窗拆除 | 1.拆除门 2.垃圾外运，运距自行考虑 | 樘 | 1
70 | 011605001006 | 平面块料拆除 | 1.3号病房、4号病房、6号病房、7号病房、8号病房、9号病房等原有卫生间地砖拆除 2.垃圾外运，运距自行考虑 | m2 | 23.59
71 | 011102003007 | 块料楼地面 | 3号病房、4号病房、6号病房、7号病房、8号病房、9号病房等原有卫生间地面: 1.铺300X300mm全瓷防滑地面砖, 2.做法参见图集:05J909/LD15/地12A 3.卫生间地面做0.2%坡,坡向地漏,地漏位置详见水施,地面防水层采用300g聚乙烯丙纶复合防水卷材四周防水层高出地面800mm 4.内做 1~2%坡度坡向地漏 | m2 | 23.59
72 | 011605002002 | 立面块料拆除 | 1.3号病房、4号病房、6号病房、7号病房、8号病房、9号病房等原有卫生间拆除墙面 2.垃圾外运，运距自行考虑 | m2 | 147.28
73 | 011204003004 | 块料墙面 | 3号病房、4号病房、6号病房、7号病房、8号病房、9号病房等原有卫生间内墙面: 1.卫生间内墙面:粘墙面砖300x450mm 2.做法参见图集:05J909/NQ27/内墙15A | m2 | 147.28
74 | 011606003005 | 天棚面龙骨及饰面拆除 | 1.3号病房、4号病房、6号病房、7号病房、8号病房、9号病房等原有卫生间吊顶拆除 2.垃圾外运，运距自行考虑 | m2 | 23.59
75 | 011302001008 | 吊顶天棚 | 3号病房、4号病房、6号病房、7号病房、8号病房、9号病房等原有卫生间吊顶: 1.新做集成吊顶 2.做法参见图集:05J909/DP20/棚36B/1 | m2 | 23.59
76 | 011505005008 | 卫生间扶手 | 洗手池扶手,做法参见图集:07J902-3/W17/3 | 个 | 6
77 | 011505005009 | 卫生间扶手 | 坐便器扶手,做法参见图集:07J902-3/W19/2 | 个 | 6
78 | 011505010004 | 镜面玻璃 | 成品磨边梳妆镜 | m2 | 4.8
79 | 011505002002 | 晒衣架 | 病房新设卫生间设置不锈钢晾衣杆 | 个 | 6
分部小计
措施项目
80 | 011703001001 | 垂直运输 |  | 天 | 20

## 增加土建部分
工程名称：土建部分
标段：综合内科二病区改造增加项目
序号 | 项目编码 | 项目名称 | 项目特征描述 | 计量单位 | 工程量
1 | 011601001001 | 砖砌体拆除 | 1.填充部分清水隔墙拆除 2.垃圾外运，运距自行考虑 | m3 | 18.61
2 | 011601001002 | 砖砌体拆除 | 1.主任办公室改病房：扒洞口M1222 2.垃圾外运，运距自行考虑 | m3 | 2.64
3 | 011610002001 | 金属门窗拆除 | 1.外窗拆除，详见图纸说明及门窗表 | 樘 | 28
4 | 011610001001 | 木门窗拆除 | 1.局部门拆除更换，详见图纸 | 樘 | 8
5 | 011606003001 | 天棚面龙骨及饰面拆除 | 1.图中室内原有矿棉板吊顶拆除(不包括卫生间) | m2 | 721.43
6 | 011605001001 | 平面块料拆除 | 1.主任办公室改病房：卫生间地面拆除 2.垃圾外运，运距自行考虑 | m2 | 4.08
7 | 01B001 | 隔墙 | 1.新设隔墙采用100厚聚苯颗粒水泥夹芯复合条板,构造做法参见10J113-1/D2 | m2 | 162.32
8 | 010401003001 | 实心砖墙 | 1.门洞口采用混凝土多孔砖封堵 | m3 | 1.89
9 | 011407001001 | 墙面喷刷涂料 | 1.新建墙体墙面涂料 2.封堵墙墙面涂料 | m2 | 318.08
10 | 011201001001 | 墙面一般抹灰 | 1.新建墙体墙面抹灰 2.封堵墙墙面抹灰 | m2 | 318.08
11 | 011302001001 | 吊顶天棚 | 1.室内原有矿棉板吊顶更换(不包括卫生间) 2.做法见图集:05J909/DP12/棚25 | m2 | 719.38
12 | 01B002 | U型输液导轨 | 1.天棚设U型输液导轨 2.共计:30个床位(滑道安装时吊顶连接处吊杆进行加固) | m | 122.88
13 | 010802001001 | 金属(塑钢)门 | 1.成品门套钢木门M1222.M1022.M1522.M0822Y.M0822 | m2 | 55.44
14
15 | 010805003001 | 成品门禁 | 1.成品门禁M2922 | 樘 | 1
16 | 011501008001 | 木壁柜 | 1.操作台壁柜,尺寸为:壁柜尺寸为:2.0米x0.6米,高为2.0米 2.做法参见图集:07J902-2/3-9(不设玻璃门,设板门) | 个 | 2
17 | 011102003001 | 块料楼地面 | 1.主任办公室改病房 2.卫生间地面:铺300X300mm全瓷防滑地面砖 3.做法参见图集:05J909/LD15/地12A | m2 | 4.08
18 | 010904001001 | 楼(地)面卷材防水 | 1.主任办公室改病房 2.地面防水层采用300g聚乙烯丙纶复合防水卷材四周防水层高出地面800mm,内做 1~2%坡度坡向地漏。 | m2 | 10.03
19 | 011204003001 | 块料墙面 | 1.主任办公室改病房 2.新设卫生间内墙面:粘墙面砖300x450mm 3.做法参见图集:05J909/NQ27/内墙15A | m2 | 11.31
20 | 011302002001 | 格栅吊顶 | 1.主任办公室改病房卫生间新做集成吊顶 2.做法参见图集:05J909/DP20/棚36B/1 | m2 | 3.43
21 | 011501009001 | 成品洗手盆（含柜子，镜子） | 1.主任办公室改病房卫生间 2.新设成品洗手盆有柜子 3.成品磨边梳妆镜(尺寸:长800X高1000mm ) | 个 | 1
22 | 011503001001 | 金属扶手、栏杆、栏板 | 1.主任办公室改病房卫生间 2.新设卫生间设置无障碍洗手池扶手 3.做法参见图集:07J902-3/W17/3 | 套 | 1
23 | 011503001002 | 金属扶手、栏杆、栏板 | 1.主任办公室改病房卫生间 2.新设卫生间设置无障碍坐便器扶手 3.做法参见图集:07J902-3/W19/2 | 套 | 1