## 土建
分部分项工程和单价措施项目清单与计价表
工程名称：病理实验室改造项目 土建 |  |  |  | 标段：病理实验室改造项目
序号 | 项目编码 | 项目名称 | 项目特征描述 |  | 计量单位 | 工程量
整个项目
1 | 011610001001 | 木门窗拆除 | 1.拆除原有木门M1222 2.拆除后运至建设单位指定地点，运距自行考虑 |  | 樘 | 7
2 | 011203001001 | 零星项目一般抹灰 | 原有设备带拆除,墙面破损部分抹灰修复 |  | m2 | 4
3 | 01B003 | 技术室原有窗破损更换(尺寸:1.1米X1.3米,0.6X1.3米,两块玻璃) | 技术室原有窗破损更换(尺寸:1.1米X1.3米,0.6X1.3米,两块玻璃) |  | m2 | 2.21
4 | 010401012001 | 零星砌砖 | 门口封堵，采用陶粒砌块封堵 |  | m3 | 0.21
5 | 011203001002 | 零星项目一般抹灰 | 门口封堵处抹灰 |  | m2 | 4.58
6 | 011407001002 | 墙面喷刷涂料 | 重新刮腻子粉刷内墙涂料，做法见图纸 |  | m2 | 8.58
7 | 011207001001 | 墙面装饰板 | 技术室新设轻钢龙骨细木工板外包集成墙板的隔墙 |  | m2 | 28.22
8 | 010801001001 | 木质门 | 1.钢木复合门M1022：4樘 2.详见图纸 |  | m2 | 8.8
9 | 010802001001 | 金属(塑钢)门 | 1.防盗门M1222:3樘，密闭性负荷要求 2.详见图纸 |  | m2 | 7.92
10 | 011606003001 | 天棚面龙骨及饰面拆除 | 1.原有矿棉板吊顶拆除 2.垃圾外运，运距自行考虑 |  | m2 | 80.81
本页小计
注：为计取规费等的使用，可在表中增设其中：“定额人工费”。
分部分项工程和单价措施项目清单与计价表
工程名称：病理实验室改造项目 土建 |  |  |  | 标段：病理实验室改造项目
序号 | 项目编码 | 项目名称 | 项目特征描述 |  | 计量单位 | 工程量
11 | 011302001001 | 吊顶天棚 | 1.新设铝合金吊顶,做法见图集:05J909/DP20/棚36B 2.(原有烟感器、自动喷淋保留利旧) |  | m2 | 53.29
12 | 011302001002 | 吊顶天棚 | 1.技术室做轻钢龙骨医疗洁净板吊顶 2.详细要求及参数参见图纸，密闭性要求见图纸 |  | m2 | 27.52
13 | 030703007001 | 碳钢风口、散流器、百叶窗 | 原有吊顶内中央空调的通风口拆除更换(中央空调利旧) |  | 个 | 2
14 | 011605001001 | 平面块料拆除 | 1.技术室地砖拆除 2.垃圾外运，运距自行考虑 |  | m2 | 27.52
15 | 011103003001 | 塑料板楼地面 | 地面新做防水层、做3-5厚树脂胶泥自流平层,再铺设2厚致密性PVC塑胶地板(颜色甲方自定)塑胶地板上返墙面150高,作为踢脚线使用,自流平地面做法见图集:05J909/LD29/楼26A |  | m2 | 32.23
16 | 01B004 | 技术室新设风道(技术室原有中央空调拆除,封堵,确保其他房间中央空调好用) | 1.技术室新设风道(技术室原有中央空调拆除,封堵,确保其他房间中央空调好用) |  | 项 | 1
本页小计
注：为计取规费等的使用，可在表中增设其中：“定额人工费”。
分部分项工程和单价措施项目清单与计价表
工程名称：病理实验室改造项目 土建 |  |  |  | 标段：病理实验室改造项目
序号 | 项目编码 | 项目名称 | 项目特征描述 |  | 计量单位 | 工程量
17 | 011608002001 | 铲除涂料面 | 1.原有墙面面层铲除 2.垃圾外运，运距自行考虑 |  | m2 | 170
18 | 011407001001 | 墙面喷刷涂料 | 重新刮腻子粉刷内墙涂料，做法见图纸 |  | m2 | 170
19 | 011605002001 | 立面块料拆除 | 1.拆除原有破损地砖踢脚 2.垃圾外运，运距自行考虑 |  | m2 | 15
20 | 011105003001 | 块料踢脚线 | 修复地砖踢脚 |  | m2 | 10
21 | 011207001002 | 墙面装饰板 | 技术室在原有墙面设细木工板外粘集成墙板 |  | m2 | 70
22 | 010807001001 | 金属(塑钢、断桥)窗 | 铝塑铝窗（三玻） |  | m2 | 9.72
23 | 010809004001 | 石材窗台板 | 大理石窗台板 |  | m2 | 1.73
分部小计
措施项目
24 | 011703001001 | 垂直运输 |  |  | 天 | 10
分部小计
本页小计
合 计
注：为计取规费等的使用，可在表中增设其中：“定额人工费”。

## 给排水
分部分项工程和单价措施项目清单与计价表
工程名称：病理实验室改造项目 给排水 |  |  |  | 标段：病理实验室改造项目
序号 | 项目编码 | 项目名称 | 项目特征描述 |  | 计量单位 | 工程量
整个项目
1 | 031001007001 | 复合管 | 1.安装部位:室内 2.介质:给水 3.材质、规格:PP-R塑铝稳态冷水管(S3.2系列)DN25 4.连接形式:热熔连接 5.压力试验及吹、洗设计要求:按设计要求 |  | m | 0.5
2 | 031001007002 | 复合管 | 1.安装部位:室内 2.介质:给水 3.材质、规格:PP-R塑铝稳态冷水管(S3.2系列)DN20 4.连接形式:热熔连接 5.压力试验及吹、洗设计要求:按设计要求 |  | m | 21
3 | 031003005001 | 塑料阀门 | 1.规格:PP-R球阀DN25 2.连接形式:热熔连接 |  | 个 | 1
4 | 031004014001 | 给、排水附(配)件 | 水龙头DN20 |  | 个 | 4
5 | 031001006001 | 塑料管 | 1.安装部位:室内 2.介质:生活污水 3.材质、规格:PVC-U螺旋消音排水塑料管DN50 4.连接形式:胶粘 |  | m | 14.15
本页小计
注：为计取规费等的使用，可在表中增设其中：“定额人工费”。
分部分项工程和单价措施项目清单与计价表
工程名称：病理实验室改造项目 给排水 |  |  |  | 标段：病理实验室改造项目
序号 | 项目编码 | 项目名称 | 项目特征描述 |  | 计量单位 | 工程量
6 | 031004014003 | 给、排水附(配)件 | 1.材质:铜制清扫口 2.型号、规格:DN50 |  | 个 | 1
7 | 031004003001 | 洗脸盆 | 不锈钢洗手盆 |  | 组 | 2
分部小计
措施项目
分部小计
本页小计
合 计
注：为计取规费等的使用，可在表中增设其中：“定额人工费”。

## 电气
分部分项工程和单价措施项目清单与计价表
工程名称：病理实验室改造项目 电气 |  |  |  | 标段：病理实验室改造项目
序号 | 项目编码 | 项目名称 | 项目特征描述 |  | 计量单位 | 工程量
整个项目
1 | 030412005001 | 荧光灯 | 1.名称:格栅灯 2.型号:2*18W 3.类型:吸顶 |  | 套 | 12
2 | 030404034001 | 照明开关 | 1.名称:单联开关 2.规格:250V 10A 3.安装方式:墙壁暗装 |  | 个 | 2
3 | 030404034002 | 照明开关 | 1.名称:双联开关 2.规格:250V 10A 3.安装方式:墙壁暗装 |  | 个 | 5
4 | 030404035001 | 插座 | 1.名称:五孔插座 2.规格:250V 10A 3.安装方式:暗装 |  | 个 | 17
5 | 030404035002 | 插座 | 1.名称:空调插座 2.规格:250V 10A 3.安装方式:暗装 |  | 个 | 2
6 | 030411006001 | 接线盒 | 1.名称:开关盒 2.安装形式:暗装 |  | 个 | 26
7 | 030411006002 | 接线盒 | 1.名称:接线盒 2.安装形式:暗装 |  | 个 | 12
8 | 030411001001 | 配管 | 1.名称:镀锌钢管 2.规格:SC20 3.配置形式:预埋 4.接地要求:按图纸及规范要求 |  | m | 298
本页小计
注：为计取规费等的使用，可在表中增设其中：“定额人工费”。
分部分项工程和单价措施项目清单与计价表
工程名称：病理实验室改造项目 电气 |  |  |  | 标段：病理实验室改造项目
序号 | 项目编码 | 项目名称 | 项目特征描述 |  | 计量单位 | 工程量
9 | 030411004001 | 配线 | 1.名称:铜芯塑料线 2.配线形式:管内穿线 3.规格:BV-2.5mm2 |  | m | 203
10 | 030411004002 | 配线 | 1.名称:铜芯塑料线 2.配线形式:管内穿线 3.规格:BV-4mm2 |  | m | 319.2
11 | 030502012001 | 信息插座 | 网络插座 |  | 个 | 6
12 | 030502004001 | 电视、电话插座 | 电话插座 |  | 个 | 6
13 | 030411006003 | 接线盒 | 1.名称:开关盒 2.安装形式:暗装 |  | 个 | 12
14 | 030502007001 | 光缆 | 1.名称:网络线 2.规格:UTPcat6.0 3.敷设方式:穿管敷设 |  | m | 625
15 | 030413002001 | 凿(压)槽 | 墙面刨槽SC20 |  | m | 191.5
分部小计
措施项目
分部小计
本页小计
合 计
注：为计取规费等的使用，可在表中增设其中：“定额人工费”。