## 表-08 分部分项工程和单价措施项目清单与计价表
分部分项工程和单价措施项目清单与计价表
工程名称：大庆市中医医院16排CT室改建项目 电气 |  |  |  | 标段：大庆市中医医院16排CT室改建项目
序号 | 项目编码 | 项目名称 | 项目特征描述 |  | 计量单位 | 工程量
整个项目
1 | 030404017001 | 配电箱 | 1.名称:配电箱(内设250A断路器一套) |  | 台 | 1
2 | 030411001003 | 配管 | 1.名称:镀锌钢管 2.规格:SC120 3.配置形式:明装 4.接地要求:按图纸及规范要求 |  | m | 9.15
3 | 030408001001 | 电力电缆 | 1.名称:电力电缆 2.规格:YJV-1KV 3X120+2X70 3.敷设方式、部位:管内敷设 |  | m | 9.15
4 | 030408006001 | 电力电缆头 | 1.名称:电力电缆终端头 2.规格:YJV-1KV 3X120+2X70 |  | 个 | 2
5 | 030411001001 | 配管 | 1.名称:镀锌钢管 2.规格:SC20 3.配置形式:沿墙暗敷设 4.接地要求:按图纸及规范要求 |  | m | 89.25
6 | 030411004001 | 配线 | 1.名称:铜芯塑料线 2.配线形式:管内穿线 3.规格:BV-2.5mm2 |  | m | 116.4
7 | 030411004002 | 配线 | 1.名称:铜芯塑料线 2.配线形式:管内穿线 3.规格:BV-4mm2 |  | m | 116.5
8 | 030502007001 | 光缆 | 1.名称:网络线 2.规格:UTPcat6.0 3.敷设方式:穿管敷设 |  | m | 13.55
9 | 030404035001 | 插座 | 1.名称:带保护极的电源插座(五孔) 2.规格:见图纸 3.安装方式:暗装 |  | 个 | 8
10 | 030404034002 | 照明开关 | 1.名称:双联开关 2.规格:见图纸 3.安装方式:墙壁暗装 |  | 个 | 2
11 | 030502012001 | 信息插座 | 1.名称:网络插座 2.安装方式:暗装 |  | 个 | 1
12 | 030412005001 | 荧光灯 | 1.名称:LED格栅灯 2.型号:40W 3.类型:吸顶 |  | 套 | 7
13 | 011613001001 | 灯具拆除 | 1.拆除灯具高度:顶棚 2.灯具种类:格栅灯 |  | 套 | 7
14 | 030411006002 | 接线盒 | 1.名称:接线盒 2.安装形式:暗装 |  | 个 | 16
15 | 030411006001 | 接线盒 | 1.名称:开关盒 2.安装形式:暗装 |  | 个 | 2
16 | 030413002001 | 凿(压)槽 | 1.名称:墙地面剔槽 2.规格:Φ20 3.填充(恢复)方式:水泥砂浆 |  | m | 89.25
17 | 03B003 | 墙体或天花上各电缆(穿线孔)及空调管道过均需采取辐射防护措施,保证辐射无泄漏 | 1.墙体或天花上各电缆(穿线孔)及空调管道过均需采取辐射防护措施,保证辐射无泄漏。具体可采用铅弯道方式(可以做成S形,亦可用U形) |  | 项 | 1