## 表-08 分部分项工程和单价措施项目清单与计价表
分部分项工程和单价措施项目清单与计价表
工程名称：大庆市中医医院16排CT室改建项目 给排水 |  |  |  | 标段：大庆市中医医院16排CT室改建项目
序号 | 项目编码 | 项目名称 | 项目特征描述 |  | 计量单位 | 工程量
整个项目
1 | 031001007002 | 复合管 | 1.安装部位:室内 2.介质:给水 3.材质、规格:PP-R塑铝稳态冷水管(S3.2系列)DN20 4.连接形式:热熔连接 5.压力试验及吹、洗设计要求:按设计要求 |  | m | 18.5
2 | 031001003001 | 不锈钢管 | 1.安装部位:室内 2.介质:给水 3.规格、压力等级:不锈钢管 DN20 4.连接形式:螺纹连接 5.压力试验及吹、洗设计要求:按设计规范要求 |  | m | 5.35
3 | 031003005001 | 塑料阀门 | 1.规格:PP-R球阀DN20 2.连接形式:热熔连接 |  | 个 | 1
4 | 031004014001 | 给、排水附(配)件 | 1.材质:水龙头 2.型号、规格:DN20 |  | 个 | 3
5 | 031001006001 | 塑料管 | 1.安装部位:室内 2.介质:生活污水 3.材质、规格:PVC-U螺旋消音排水塑料管DN100 4.连接形式:胶粘 |  | m | 23.2
6 | 031004003001 | 洗脸盆 | 1.材质:成品洗脸盆 2.附件名称、数量:配套附件 |  | 组 | 1
7 | 031004004001 | 洗涤盆 | 1.材质:成品拖布池 2.附件名称、数量:配套附件 |  | 组 | 2
8 | 031004014004 | 给、排水附(配)件 | 1.材质:地漏 2.型号、规格:DN100 |  | 个 | 1
9 | 031004014003 | 给、排水附(配)件 | 1.材质:铜制清扫口 2.型号、规格:DN100 |  | 个 | 2