## 表-08 分部分项工程和单价措施项目清单与计价表
分部分项工程和单价措施项目清单与计价表
工程名称：大庆市中医医院16排CT室改建项目 建筑 |  |  |  | 标段：大庆市中医医院16排CT室改建项目
序号 | 项目编码 | 项目名称 | 项目特征描述 |  | 计量单位 | 工程量
整个项目
1 | 011604002001 | 立面抹灰层拆除 | 1.CT室原有墙面拆除面层找平层及找平层 2.拆除建筑垃圾外运，运距自行考虑 |  | m2 | 90.52
2 | 011207001001 | 墙面装饰板 | 1.CT室防护辐射复合钡板(由厂家制作安装) 2.9厚1:0.5:3水泥石膏砂浆分遍抹平 3.20厚重金石粉 4.20厚1:3水泥砂浆 5.原有墙 |  | m2 | 90.52
3 | 011103003001 | 塑料板楼地面 | CT室内地面构造 1.地面铺再铺设2厚致密性医用塑胶地板 2.3-5厚树脂胶泥自流平层 3.20厚水泥砂浆保护层 4.25厚重金石粉 5.20厚1:3水泥砂浆 6.原有结构层 |  | m2 | 39.2
4 | 011105004001 | 塑料板踢脚线 | 1.CT室地面塑胶地板上返墙面150高作为踢脚线使用 |  | m2 | 3.89
5 | 011605002001 | 立面块料拆除 | 1.CT室原有踢脚线拆除 2.拆除建筑垃圾外运，运距自行考虑 |  | m2 | 3.89
6 | 011606003001 | 天棚面龙骨及饰面拆除 | 1.原有MR室内矿棉板吊顶拆除 2.拆除垃圾外运，运距自行考虑 |  | m2 | 39.2
7 | 011302001001 | 吊顶天棚 | 1.CT室新做轻钢龙骨刷防火漆,防护辐射复合钡板防护≥3.0铅当量 2.吊顶做法参见图集06J902-1/X30(采用防护辐射复合钡板) |  | m2 | 39.2
8 | 011605001001 | 平面块料拆除 | 1.清洁间原有地砖拆除 2.拆除垃圾外运，运距自行考虑 |  | m2 | 5.46
9 | 011102003001 | 块料楼地面 | 1.清洁间新铺300X300mm全瓷防滑地面砖 2.做法参见图集:05J909/LD15/地12A 3.地面防水层采用300g聚乙烯丙纶复合防水卷材四周防水层高出地面800mm |  | m2 | 5.46
10 | 011204003001 | 块料墙面 | 1.清洁间内墙面新粘墙面砖300x450mm 2.做法参见图集:05J909/NQ27/内墙15A |  | m2 | 31.93
11 | 011302001002 | 吊顶天棚 | 1.清洁间新做集成吊顶 2.做法参见图集:05J909/DP20/棚36B/1 |  | m2 | 5.46
12 | 011505001001 | 洗漱台 | 1.清洗间洗手池做理石台面,下设柜子 |  | m2 | 0.78
13 | 011505010001 | 镜面玻璃 | 1.成品磨边梳妆镜(尺寸:长1300X高1000mm) |  | m2 | 1.3
14 | 011609002001 | 隔断隔墙拆除 | 1.原有轻质隔墙拆除 2.拆除垃圾外运，运距自行考虑 |  | m2 | 26.02
15 | 011210006001 | 其他隔断 | 1.新设120厚轻质隔墙采用轻钢龙骨细木工板外包石膏板的隔墙 |  | m2 | 17.34
16 | 011601001001 | 砖砌体拆除 | 1.原墙封堵门洞拆除 2.拆除垃圾外运，运距自行考虑 |  | m3 | 3.01
17 | 010604001001 | 钢梁 | 1.墙体开洞口钢梁加固 2.具体做法见结构详图 |  | t | 0.72
18 | 011610002001 | 金属门窗拆除 | 1.原有门拆除 |  | m2 | 9.9
19 | 010401012001 | 零星砌砖 | 1.洞口封堵采用240厚混凝土实心砖 |  | m3 | 2.53
20 | 011201001001 | 墙面一般抹灰 | 1.洞口封堵墙面抹灰 |  | m2 | 10.56
21 | 011407001001 | 墙面喷刷涂料 | 1.洞口封堵墙面刷内墙涂料 2.做法见图集:05J909/NQ11/内墙6E |  | m2 | 10.56
22 | 011407001002 | 墙面喷刷涂料 | 1.轻质隔墙墙面刷内墙涂料 2.做法见图集:05J909/NQ11/内墙6E |  | m2 | 34.68
23 | 010801001001 | 木质门 | 1.成品木门 |  | m2 | 6.6
24 | 010804007001 | 特种门 | 1.成品铅门(不锈钢平开门≥4.04mmpb) |  | m2 | 4.6
25 | 010804007002 | 特种门 | 1.成品电动铅门(不锈钢电动推拉防护门≥4.04mmpb) 2.电动推拉门做法见图集:06J902-1/X20 |  | m2 | 4.23
26 | 010807001001 | 金属(塑钢、断桥)窗 | 1.成品铅玻璃窗,铅玻璃4.04mmpb，不锈钢铅护窗框≥4.04mmpb 2.观察窗做法见06J902-1/X25 |  | m2 | 1.35
27 | 011703001001 | 垂直运输 |  |  | 天 | 10