## Sheet1
工作量清单
工程名称：大庆市中医医院放射科房屋改造 |  |  |  | 标段：大庆市中医医院放射科房屋改造
序号 | 项目编码 | 项目名称 | 项目特征描述 |  | 工程量 | 计量单位
1 | 011606003001 | 天棚面龙骨及饰面拆除 | 1.原有矿棉板吊顶拆除 2.垃圾外运，运距自行考虑 |  | 413.75 | m2
2 | 011302001001 | 吊顶天棚 | 1.新设铝合金吊顶,做法见图集:05J909/DP20/棚36B 2.(原有烟感器、自动喷淋保留利旧) |  | 413.75 | m2
3 | 011608002001 | 铲除涂料面 | 1.原有墙面面层铲除 2.垃圾外运，运距自行考虑 |  | 1046.54 | m2
4 | 011407001001 | 墙面喷刷涂料 | 重新刮腻子粉刷内墙涂料，做法见图集:05J909/NQ11/内墙6E |  | 1011.12 | m2
5 | 011105004001 | 塑料板踢脚线 | 塑胶地板上返墙面300高,作为踢脚线使用,自流平地面做法见图集:05J909/LD29/楼26A |  | 35.42 | m2
6 | 011605002001 | 立面块料拆除 | 拆除原有踢脚线，垃圾外运，运距自行考虑 |  | 17.71 | m2
7 | 011610002001 | 金属门窗拆除 | 拆除窗，垃圾外运，运距自行考虑 |  | 1.2 | m2
8 | 011609002001 | 隔断隔墙拆除 | 1.拆除隔断 2.垃圾外运，运距自行考虑 |  | 2.27 | m2
9 | 01B003 | 原有墙面宣传画和纸拆除 | 原有墙面宣传画和纸拆除，垃圾外运，运距自行考虑 |  | 4 | 处
10 | 011210005001 | 成品隔断 | 采用100厚聚苯颗粒水泥夹芯复合条板做保温,构造做法参见10J113-1/D2,耐火极限>2h |  | 19.81 | m2
11 | 010801001001 | 木质门 | 1.钢木复合门M1022：2樘，M1222:1樘 2.详见图纸 |  | 7.04 | m2
12 | 010402001001 | 砌块墙 | 值班室1洞口采用陶粒砌块封堵 |  | 0.24 | m3
13 | 011601001001 | 砖砌体拆除 | 1.值班室2墙面开窗洞 2.垃圾外运，运距自行考虑 |  | 0.43 | m3
14 | 010807001001 | 金属(塑钢、断桥)窗 | 设置单框三玻铝塑铝窗(1樘,LC1812) |  | 1 | 樘
15 | 010809004001 | 石材窗台板 | 新设理石窗台板 |  | 0.77 | m2
16 | 010801001002 | 木质门 | 1.钢木复合门M1022：3樘，M1522:2樘 2.详见图纸 |  | 13.2 | m2
17 | 011610002002 | 金属门窗拆除 | 1.原有防盗门M1522:2樘，防盗门M1022:3樘 2.拆除后外运至建设单位指定地点 |  | 5 | 樘
18 | 010805006001 | 镜面不锈钢饰面门 | 新设氟碳玻璃推拉门(尺寸:宽2800x高2200,1樘) |  | 6.16 | m2
19 | 011103003001 | 塑料板楼地面 | 原有地面砖上做3-5厚树脂胶泥自流平层,再铺设2厚致密性PVC塑胶地板(颜色甲方自定),自流平地面做法见图集:05J909/LD29/楼26A |  | 236.52 | m2
20 | 01B004 | 原有暗室和阅片室白钢隔墙白钢边框做美化 | 原有暗室和阅片室白钢隔墙白钢边框做美化 |  | 58.78 | m2
21 | 011207001001 | 墙面装饰板 | CT1、CT2墙面粘集成墙板饰面 |  | 141.67 | m2
22 | 030412005001 | 荧光灯 | 1.名称:更换格栅灯 2.型号:18W 3.类型:吸顶 |  | 32 | 套
23 | 030411001001 | 配管 | 1.名称:PVC20 2.配置形式:预埋 3.接地要求:按图纸及规范要求 |  | 173.02 | m
24 | 030502007001 | 光缆 | 1.名称:网络线 2.规格:utpcat6 3.敷设方式:穿管敷设 |  | 298.58 | m
25 | 030502012001 | 信息插座 | 网络插座 |  | 10 | 个
26 | 030411006001 | 接线盒 | 1.名称:开关盒 2.安装形式:暗装 |  | 10 | 个
27 | 030413002001 | 凿(压)槽 | 墙面刨槽φ20 |  | 78.4 | m