## 表-08 分部分项工程和单价措施项目清单与计价表
分部分项工程和单价措施项目清单与计价表
工程名称：大庆市中医医院磁共振室防护改造项目 通风 |  |  |  | 标段：大庆市中医医院磁共振室防护改造项目
序号 | 项目编码 | 项目名称 | 项目特征描述 |  | 计量单位 | 工程量
整个项目
1 | 030703021001 | 静压箱 | 1.名称:静压箱 2.规格:1200*1100*700 |  | 个 | 1
2 | 030703001001 | 碳钢阀门 | 1.名称:调节阀 2.规格:600*300 |  | 个 | 1
3 | 030703011001 | 铝及铝合金风口、散流器 | 1.名称:散流器 2.规格:600*600 |  | 个 | 1
4 | 030703019001 | 柔性接口 | 1.名称:风管软连接 2.规格:600*300 |  | m2 | 1
5 | 030702004001 | 铝板通风管道 | 1.名称:铝箔通风管道 2.规格:600*300 3.板材厚度:25mm |  | m2 | 29.52
6 | 030702001001 | 碳钢通风管道 | 1.名称:矩形风管 2.材质:优质镀锌钢板 3.形状:矩形 4.规格:600*300 |  | m2 | 7.2
7 | 030815001001 | 管架制作安装 | 1.风管支架 2.材质:见图纸详图 |  | kg | 39
8 | 031208002001 | 管道绝热 | 1.绝热材料品种:橡塑保温 2.绝热厚度:30mm 3.管道外径:600*300 |  | m3 | 0.89
9 | 030704001001 | 通风工程检测、调试 |  |  | 系统 | 1
10 | 01B001 | 不锈钢网状送风滤波波导 | 不锈钢网状送风滤波波导，高300*宽600*厚200mm |  | 套 | 1
11 | 01B002 | 不锈钢网状回风滤波波导 | 不锈钢网状回风滤波波导，高400*宽800*厚200mm |  | 套 | 1
12 | 01B003 | 紧急排风波导 | 紧急排风波导，高300*宽300*厚200mm |  | 套 | 1
13 | 01B004 | 304不锈钢信号波导管 | 304不锈钢信号波导管φ50*350mm |  | 套 | 1
14 | 01B005 | 不锈钢失超管 | 不锈钢失超管直径159～219mm、 壁厚1.5～2mm |  | m | 14
15 | 01B006 | 系统波导板 | 系统波导板1400*900*5mm |  | 套 | 1
分部小计
本页小计
注：为计取规费等的使用，可在表中增设其中：“定额人工费”。
分部分项工程和单价措施项目清单与计价表
工程名称：大庆市中医医院磁共振室防护改造项目 通风 |  |  |  | 标段：大庆市中医医院磁共振室防护改造项目
序号 | 项目编码 | 项目名称 | 项目特征描述 |  | 计量单位 | 工程量
措施项目
16 | 031301017001 | 脚手架搭拆 |  |  | 项 | 1
分部小计
本页小计
合 计
注：为计取规费等的使用，可在表中增设其中：“定额人工费”。

## 表-11 总价措施项目清单与计价表
总价措施项目清单与计价表
工程名称：大庆市中医医院磁共振室防护改造项目 通风 |  |  |  | 标段：大庆市中医医院磁共振室防护改造项目 |  |  |  | 第 1 页 共 1 页
序号 | 项目编码 | 项目名称 | 计算基础 |  | 费率 (%) | 金额 (元) | 调整 费率 (%) |  | 调整后 金额(元) | 备注
1 | 031302001001 | 安全文明施工费 | 分部分项合计+单价措施项目费-分部分项设备费-单价措施项目设备费 |  | 2.54
2 | 031302002001 | 夜间施工费 | 分部分项计费人工费+单价措施计费人工费 |  | 0.12
3 | 031302004001 | 二次搬运费 | 分部分项计费人工费+单价措施计费人工费 |  | 0.12
4 | 031302005002 | 冬季施工增加费 | 分部分项冬季施工人工预算价+分部分项冬季施工机具预算价+单价措施冬季施工人工预算价+单价措施冬季施工机具预算价 |  | 0
5 | 031302005001 | 雨季施工增加费 | 分部分项计费人工费+单价措施计费人工费 |  | 0.11
6 | 031302006001 | 已完工程及设备保护费 | 分部分项计费人工费+单价措施计费人工费 |  | 0.11
7 | 03B001 | 工程定位复测费 | 分部分项计费人工费+单价措施计费人工费 |  | 0.08
8 | 03B002 | 专业工程措施项目费
合 计
编制人（造价人员）： |  |  |  | 复核人（造价工程师）：
注：1.“计算基础”中安全文明施工费可为“定额基价”、“定额人工费”或“定额人工费+定额机械费”，其他项目可为“定额人工费”或“定额人工费+定额机械费”。 2.按施工方案计算的措施费，若无“计算基础”和“费率”的数值，也可只填“金额”数值，但应在备注栏说明施工方案出处或计算方法。
表-11

## 表-12 其他项目清单与计价汇总表
其他项目清单与计价汇总表
工程名称：大庆市中医医院磁共振室防护改造项目 通风 |  | 标段：大庆市中医医院磁共振室防护改造项目 |  |  | 第 1 页 共 1 页
序号 | 项目名称 |  | 金额（元） | 结算金额（元） |  | 备注
1 | 暂列金额 |  |  |  |  | 明细详见表-12-1
2 | 暂估价
2.1 | 材料暂估价 |  | — |  |  | 明细详见表-12-2
2.2 | 专业工程暂估价 |  |  |  |  | 明细详见表-12-3
3 | 计日工 |  |  |  |  | 明细详见表-12-4
4 | 总承包服务费 |  |  |  |  | 明细详见表-12-5
合 计
注：材料（工程设备）暂估单价进入清单项目综合单价，此处不汇总。
表—12

## 表-13 规费、税金项目清单与计价表
规费、税金项目清单与计价表
工程名称：大庆市中医医院磁共振室防护改造项目 通风 |  |  | 标段：大庆市中医医院磁共振室防护改造项目 |  | 第 1 页 共 1 页
序号 | 项目名称 | 计算基础 |  | 计算基数 |  | 计算费率(%) | 金额(元)
1 | 规费 | [（A）+（B）+（C）+人工费价差]×费率
1.1 | 养老保险费 | 计费人工费+人工价差 |  |  |  | 16
1.2 | 医疗保险费 | 计费人工费+人工价差 |  |  |  | 7.5
1.3 | 失业保险费 | 计费人工费+人工价差 |  |  |  | 0.5
1.4 | 工伤保险费 | 计费人工费+人工价差 |  |  |  | 1
1.5 | 生育保险费 | 计费人工费+人工价差 |  |  |  | 0.6
1.6 | 住房公积金 | 计费人工费+人工价差 |  |  |  | 5
1.7 | 环境保护税 | 按实际发生计算
2 | 税金 | [（一）+（二）+（三）+（四）-（3）-（4）-甲供材料费]×税率 |  |  |  | 9
合 计
编制人（造价人员）： |  |  | 复核人（造价工程师）：
表—13